## Titullapa
APSTIPRINĀTS SIA „Tukuma Nami” valdes sēdē 2019.gada 05. februāris Protokols Nr. 19/1
SIA „Tukuma Nami”
Vienotais reģ.Nr. 40003397810
PVN reģ.Nr. LV 40003397810
Kurzemes iela 9, Tukums, Tukuma Novads, LV-3101
„Daudzdzīvokļu dzīvojamās ēkas Kalēju ielā 14 k-1, Tukumā energoefektivitātes paaugstināšana”
Kadastra Nr. 9001 004 0409 001
Būvdarbu apjomi
Iepirkuma identifikācijas numurs: DME0000057
Tukums
2017

## Būvlaukums
Lokālā tāme Nr. 1
Būvlaukums
Nr.p.k. | Kods | Darba nosaukums | Mērvienība | Daudzums
1 | 2 | 3 | 4 | 5
Būvlaukums
1 | Līg.c. | Būvniecības žoga uzstādīšana, noma | t.m | 188.5
2 | Līg.c. | Strādnieku sadzīves konteinera uzstādīšana, noma | gab | 1
3 | Līg.c. | Jūras konteinera uzstādīšana, noma | gab | 1
4 | Līg.c. | Būvmateriālu pagaidu novietnes izbūve | gab | 1
5 | Līg.c. | Biotualetes uzstādīšana, noma | gab | 1
6 | Līg.c. | Gājēju tuneļu izbūve | gab | 3
7 | Līg.c. | Būvtāfele | gab | 1
8 | Līg.c. | Brīdinājuma zīmes | gab | 1
9 | Līg.c. | Elektropieslēguma izveide | gab | 1
10 | Līg.c. | Ūdens pieslēguma izveide | gab | 1

## Bēniņi
Lokālā tāme Nr. 2
Bēniņi
Nr.p.k. | Kods | Darba nosaukums | Mērvienība | Daudzums
1 | 2 | 3 | 4 | 5
Bēniņi
1 | Līg.c. | Bēniņu attīrīšana | m2 | 354
2 | Līg.c. | Koka laipu izbūve | m2 | 21
|  | Kokmateriāls | m3 | 2.2512
|  | Stiprinājumi | kompl | 21
3 | Līg.c. | Difūzijas membrānas montāža | m2 | 354
|  | Difūzijas membrāna | m2 | 389.4
4 | Līg.c. | Beramās vates iestrāde | m2 | 354
|  | Beramā vate 300mm (pēc rukuma), λ≤0,041 W/(mK | m3 | 111.51
5 | Līg.c. | Pretvēja izolācijas montāža | m2 | 12
|  | Pretvēja izolācija | m2 | 12
6 | Līg.c. | Durvju ailu piemūrēšana | gab | 3

## Cokols
Lokālā tāme Nr. 3
Cokola renovācija
Nr.p.k. | Kods | Darba nosaukums | Mērvienība | Daudzums
1 | 2 | 3 | 4 | 5
Cokols
1 | Līg.c. | Esošās betona apmales demontāža | m2 | 93.29
2 | Līg.c. | Grunts izstrāde cokola siltināšanai | m3 | 58.92
3 | Līg.c. | Virsmas sagatavošana siltināšanai (bojātā apmetuma nokalšana, plaisu aizdare) | m2 | 179.8075
4 | Līg.c. | Hidroizolācijas uzklāšana divās kārtās | m2 | 244.4175
|  | vertikālā hidroizolācija | kg | 537.7185
5 | Līg.c. | Ģeomembrānas ieklāšana | m2 | 66.98
|  | Ģeomembrāna | m2 | 71.6686
6 | Līg.c. | Pamatu gruntēšana un siltināšana ar ekstrudēto putupolistirolu | m2 | 149.5575
|  | grunts | kg | 29.91
|  | ekstrudētais putupolistirols, 100 mm λ≤0,037 W/mK | m2 | 157.04
|  | līmjava | kg | 897.345
|  | dībeļi | gab | 748
7 | Līg.c. | Virsmas armēšana | m2 | 150.705
|  | armējamā java | kg | 1054.935
|  | pvc siets 160 g/m2 | m2 | 173.3107
|  | pvc stūri | m | 60
8 | Līg.c. | Virsmas gruntēšana un dekoratīvā apmetuma uzklāšana | m2 | 128.0992
|  | grunts | kg | 38.43
|  | tonēts dekoratīvais apmetums | kg | 384.2977
9 | Līg.c. | Pamatu aizbēršana | m3 | 36.334
|  | smilts | m3 | 39.9674
10 | Līg.c. | Bruģa montāža | m2 | 98.2
|  | Šķembu slānis | m3 | 22.586
|  | Bruģis | m2 | 108.02
11 | Līg.c. | Betona bruģa apmales montāža | t.m | 162
12 | Līg.c. | Betona renes uzstādīšana zem lietus ūdens notekām | gab | 12
|  | betona rene l=2000 mm | gab. | 12
13 | Līg.c. | Gaismas aku remonts | gab | 7

## Fasāde
Lokālā tāme Nr. 4
Fasādes renovācija
Nr.p.k. | Kods | Darba nosaukums | Mērvienība | Daudzums
1 | 2 | 3 | 4 | 5
0 |  | Fasādes siltināšana
1 | Līg.c. | Sastatņu montāža un demontāža | m2 | 1649.1
|  | sastatņu noma uz visu būvniecības laiku | m2 | 1649.1
|  | aizsargsiets | m2 | 2061.375
2 | Līg.c. | Pagaidu jumta izbūve virs sastatnēm uz būvniecības laiku | t.m | 137.75
3 | Līg.c. | Virsmas sagatavošana siltināšanai (plaisu aizdare bez vertikālas sienu izlīdzināšanas) | m2 | 1300
4 | Līg.c. | Cokola profila uzstādīšana | m | 94.5
|  | cokola profils | m | 101.115
5 | Līg.c. | Fasādes virsmas gruntēšana | m2 | 1300
|  | grunts | kg | 260
6 | Līg.c. | Fasādes virsmas siltināšana | m2 | 1300
|  | akmens vate b=120 mm, λ≤0,037 W/(mK | m2 | 1365
|  | dībeļi | gab | 9100
|  | līmjava | kg | 7800
7 | Līg.c. | Siltinātās virsmas armēšana | m2 | 1300
|  | armējamā java | kg | 9100
|  | pvc siets | m2 | 1430
|  | ārējie pvc stūri | m | 280
8 | Līg.c. | Virsmas gruntēšana un dekoratīvā apmetuma uzklāšana | m2 | 1300
|  | grunts | kg | 260
|  | tonēts dekoratīvais apmetums | kg | 3900
9 | Līg.c. | Palodzes demontāža | t.m | 119.75
10 | Līg.c. | Durvju, logu aiļu siltināšana, armēšana, gruntēšana, dekoratīvā apmetuma uzklāšana | m | 673.7
|  | siltinājums 30-50 mm, λ≤0,037 W/(mK | m2 | 161.688
|  | līmjava | kg | 970.128
|  | armējamā java | kg | 1131.816
|  | loga, durvju kārbas un siltinājuma salaiduma profils | m | 808.44
|  | pvc stūri | m | 808.44
|  | pvc sturis ar lāseni | m | 143.7
|  | grunts | kg | 32.3376
|  | tonēts dekoratīvais apmetums | kg | 485.064
11 | Līg.c. | Ārējās izolācijas lentas montāža | t.m | 673.7
|  | ārējā izolācijas lenta | t.m | 720.859
12 | Līg.c. | Skārda palodzes montāža | t.m | 119.75
|  | skārda palodze | t.m | 119.75
13 | Līg.c. | Fasādes pieslēgumu elementu montāža (numura zīme, karoga turētājs u.t.t | kompl | 1
|  | elementu montāžas stiprinājumi | kompl | 1
14 | Līg.c. | Svaiga gaisa vārstu uzstādīšana | gab | 18
|  | vārsts VTK 100 | gab | 18
0 |  | Lietus ūdens teknes, notekas
15 | Līg.c. | Lietus ūdens tekņu, noteku demontāža | m | 219.12
16 | Līg.c. | Jaunu lietus ūdens noteku tekņu uzstādīšana | m | 219.12
0 |  | Lodžijas
17 | Līg.c. | Lodžiju skārda lāseņa montāža (gar paneļu apakšējo malu) | t.m | 151.5
|  | skārda lāsenis | t.m | 166.65
18 | Līg.c. | Virsmas armēšana (lodžiju griesti) | m2 | 121.2
|  | armējamā java | kg | 848.4
|  | pvc siets | m2 | 139.38
|  | ārējie pvc stūri | m | 103.02
19 | Līg.c. | Virsmas gruntēšana un dekoratīvā apmetuma uzklāšana | m2 | 121.2
|  | grunts | kg | 24.24
|  | tonēts dekoratīvais apmetums | kg | 363.6
20 | Līg.c. | Nosegcepures montāža lodžiju starpsienām | t.m | 13.5
|  | Nosegelements, 0,5 mm, PE pārklājums | t.m | 14.85
21 | L.c. | Koka karkasa izbūve parapetiem | t.m | 73
0 |  | Kokmateriāls | m3 | 0.25029
0 |  | Stiprinājumi | kompl | 73
22 | L.c. | Parapeta siltināšana | t.m | 73
0 |  | akmens vate b=100 mm, λ≤0,037 W/(mK | m2 | 32.12
0 |  | Stiprinājumi | gab | 160.6
23 | L.c. | Skārda lāseņa uzstādīšana | m | 94.9
0 |  | skārda lāsenis b=250 mm, 0,5 mm, PE pārklājums | t.m. | 104.39
24 | Līg.c. | Parapetu nosegcepures montāža | t.m | 73
|  | Nosegcepures, 0,5 mm, PE pārklājums | t.m | 80.3
25 | Līg.c. | Ieejas jumtiņa-sienas savienojuma skārda lāseņa uzstādīšana | t.m. | 14.1
0 |  | skārda lāsenis b=700 mm, 0,5 mm, PE pārklājums | t.m. | 15.51
|  | savienojuma profils metāla profilam ar siltumizolāciju ALB-EO-MC-20 | t.m. | 11.55
26 | Līg.c. | Esošā karoga turētāja demontāža, jauna uzstādīšana | gab | 1
27 | Līg.c. | Būvgružu iekraušana konteinerā un nogādāšana izgāztuvē | m3 | 62
28 | Līg.c. | Vēja kastu remonts, krāsošana | t.m | 105
|  | Krāsa | kg | 29.4
|  | Kokmateriāls | m3 | 0.21
|  | Stiprinājumi | kompl | 105

## Pagrabs
Lokālā tāme Nr. 5
Pagraba griestu siltināšana
Nr.p.k. | Kods | Darba nosaukums | Mērvienība | Daudzums
1 | 2 | 3 | 4 | 5
Pagrabs
1 | Līg.c. | Koka starpsienu augstuma samazināšana starp pagrabiem (kopējā griestu platība) | m2 | 354
2 | Līg.c. | Pagraba griestu sagatvošana siltināšanai, siltināšana | m2 | 354
|  | grunts | kg | 70.8
|  | Vate Paroc CGL 100 mm (vai analogs), λ≤0,037 W/(mK | m2 | 389.4
|  | līmjava Knauf kleberspachtel M vai analogs | kg | 2301
3 | Līg.c. | Elektroinstalācijas atcelšana | m2 | 354
0

## Ventilācijas kanāli
Lokālā tāme Nr. 6
Ventilācijas kanālu tīrīšana
Nr.p.k. | Kods | Darba nosaukums | Mērvienība | Daudzums
1 | 2 | 3 | 4 | 5
Ventilācijas kanāli
1 | Līg.c. | Ventilācijas kanālu tīrīšana, izpilddokumentācijas sagatavošana | gab | 36

## Logi
Lokālā tāme Nr. 7
Logi, durvis
Nr.p.k. | Kods | Darba nosaukums | Mērvienība | Daudzums
1 | 2 | 3 | 4 | 5
Logi, durvis
1 | Līg.c. | Loga L1 demontāža, montāža, ailes apdare, tvaika izolācija | gab | 6
|  | PVC profils 5 kameru, 2 stiklu ar selektīvo pārklājumu , Uw≤1,3 W/m2K, tonis tumši brūns izmēri: logam augstums 1400 mm, platums 900 mm, tvaika izolācija, PVC palodze | gab | 6
2 | Līg.c. | Loga L2 demontāža, montāža, ailes apdare, tvaika izolācija | gab | 10
|  | PVC profils 5 kameru, 2 stiklu ar selektīvo pārklājumu , Uw≤1,3 W/m2K, tonis tumši brūns izmēri: logam augstums 1200 mm, platums 1400 mm, tvaika izolācija, PVC palodze | gab | 10
3 | Līg.c. | Loga L3 demontāža, montāža, ailes apdare, tvaika izolācija | gab | 3
|  | PVC profils 5 kameru, 2 stiklu ar selektīvo pārklājumu , Uw≤1,3 W/m2K, tonis tumši brūns izmēri: logam augstums 700 mm, platums 700 mm, tvaika izolācija, PVC palodze | gab | 3
4 | Līg.c. | Loga L4 demontāža, montāža, ailes apdare, tvaika izolācija | gab | 6
|  | PVC profils 5 kameru, 2 stiklu ar selektīvo pārklājumu , Uw≤1,3 W/m2K, tonis tumši brūns izmēri:loga augstums 1400 mm, loga platums 1050 mm, balkona durvju platums 700 mm, durvju augstums 2200 mm mm, tvaika izolācija, PVC palodze | gab | 6
5 | Līg.c. | Loga L5 demontāža, montāža, ailes apdare, tvaika izolācija | gab | 1
|  | PVC profils 5 kameru, 2 stiklu ar selektīvo pārklājumu , Uw≤1,3 W/m2K, tonis tumši brūns izmēri:loga augstums 1400 mm, loga platums 800 mm, balkona durvju platums 700 mm, durvju augstums 2200 mm mm, tvaika izolācija, PVC palodze | gab | 1
6 | Līg.c. | Loga L7 demontāža, montāža, ailes apdare, tvaika izolācija | gab | 2
|  | PVC profils 5 kameru, 2 stiklu ar selektīvo pārklājumu , Uw≤1,3 W/m2K, tonis tumši brūns izmēri: logam augstums 1000 mm, platums 1000 mm, tvaika izolācija, PVC palodze | gab | 2
7 | Līg.c. | Loga L8 demontāža, montāža, ailes apdare, tvaika izolācija | gab | 1
|  | PVC profils 5 kameru, 2 stiklu ar selektīvo pārklājumu , Uw≤1,3 W/m2K, tonis tumši brūns izmēri: logam augstums 1400 mm, platums 1750 mm, tvaika izolācija, PVC palodze | gab | 1
8 | Līg.c. | Loga L9 demontāža, montāža, ailes apdare, tvaika izolācija | gab | 1
|  | PVC profils 5 kameru, 2 stiklu ar selektīvo pārklājumu , Uw≤1,3 W/m2K, tonis tumši brūns izmēri:loga augstums 1400 mm, loga platums 1050 mm, balkona durvju platums 700 mm, durvju augstums 2200 mm mm, tvaika izolācija, PVC palodze | gab | 1
9 | Līg.c. | Loga L10 demontāža, montāža, ailes apdare, tvaika izolācija | gab | 1
|  | PVC profils 5 kameru, 2 stiklu ar selektīvo pārklājumu , Uw≤1,3 W/m2K, tonis tumši brūns izmēri:loga augstums 1400 mm, loga platums 1750 mm, balkona durvju platums 700 mm, durvju augstums 2200 mm mm, tvaika izolācija, PVC palodze | gab | 1
10 | Līg.c. | Loga L11 demontāža, montāža, ailes apdare, tvaika izolācija | gab | 3
|  | PVC profils 5 kameru, 2 stiklu ar selektīvo pārklājumu , Uw≤1,3 W/m2K, tonis tumši brūns izmēri:loga augstums 1400 mm, loga platums 1750 mm, balkona durvju platums 700 mm, durvju augstums 2200 mm mm, tvaika izolācija, PVC palodze | gab | 3
11 | Līg.c. | Duvju D-1 demontāža, montāža ailes apdare, tvaika izolācija | gab | 2
|  | Durvis metāla, slēdzamas D-1, Uw≤1,8 W/m2K, tonis RR-32, durvju augstums 2100 mm, platums 1,2 mm | gab | 2
12 | Līg.c. | Duvju D-2 demontāža, montāža ailes apdare, tvaika izolācija | gab | 3
|  | Durvis metāla, slēdzamas D-2, Uw≤1,8 W/m2K, tonis RR-32, durvju augstums 2100 mm, platums 0,9 mm | gab | 3
13 | Līg.c. | Duvju D-3 demontāža, montāža ailes apdare, tvaika izolācija | gab | 3
|  | Durvis metāla, slēdzamas D-3, tonis RR-32, durvju augstums 1880 mm, platums 0,9 mm | gab | 3
14 | Līg.c. | Loga L-6 demontāža, montāža ailes apdare, tvaika izolācija | gab | 7
|  | Pagraba logs L6, ar ventilācijas resti, tonis tumši brūns, izmēri augstums 1100 mm, platums 1000 mm | gab | 7
15 | Līg.c. | Restes L12, L13 montāža | gab | 6
|  | Metāla reste augstums 1100 mm, platums 1490 mm | gab | 6

## Apkure
Lokālā tāme Nr. 8
Apkure
Nr.p.k. | Kods | Darba nosaukums | Modelis | Mērvienība | Daudzums
1 | 2 | 3 | 4 |  | 5
1 |  | Tērauda radiators, tips - ar sānu pieslēgumu, komplektā - korķis, atgaisošanas ventilis, stiprinājumi | 22-400-1000 | kompl. | 4
2 |  | Tērauda radiators, tips - ar sānu pieslēgumu, komplektā - korķis, atgaisošanas ventilis, stiprinājumi | 22-400-1200 | kompl. | 3
3 |  | Tērauda radiators, tips - ar sānu pieslēgumu, komplektā - korķis, atgaisošanas ventilis, stiprinājumi | 22-400-400 | kompl. | 29
4 |  | Tērauda radiators, tips - ar sānu pieslēgumu, komplektā - korķis, atgaisošanas ventilis, stiprinājumi | 22-400-600 | kompl. | 32
5 |  | Tērauda radiators, tips - ar sānu pieslēgumu, komplektā - korķis, atgaisošanas ventilis, stiprinājumi | 22-400-800 | kompl. | 14
5 |  | Tērauda radiators, tips - ar sānu pieslēgumu, komplektā - korķis, atgaisošanas ventilis, stiprinājumi | 22-900-600 | kompl. | 3
6 |  | Noslēgventilis (tauriņveida) | DN15 (Ø1/2'') | kompl. | 85
7 |  | termostatventilis divcauruļu sistēmām | DN20 (Ø3/4'') | kompl. | 3
8 |  | termostata galva (mehāniskā ar ciparu iedaļām, 2cauruļu sistēmām) |  | kompl. | 3
9 |  | Alokators ar attālināto nolasīšanu | Siltummaksas sadalitajs MESA WHE460z divsensoru ar datu radio parraidi | kompl. | 82
10 |  | Datu uztvērējs | Datu uztverejs MESAdata WTT16 12V barošana | kompl. | 3
11 |  | termostata galva automātiskā |  | gab. | 82
12 |  | trejgaitas vārsts ( 66 labie, 51 kreisie) | DN 15 (3/4'') | kompl. | 82
13 |  | Automātiskais atgaisotājs (pēdējā stāva radiatoriem) |  | gab. | 27
14 |  | Balansēšanas vārsts | DN 15 (3/4'') | kompl. | 30
15 |  | Noslēgventilis | DN15 (Ø1/2'') | kompl. | 66
16 |  | Noslēgventilis | DN20 (Ø3/4'') | kompl. | 48
17 |  | Tērauda caurule | DN15 (Ø1/2'') | m | 77
18 |  | Tērauda caurule | DN20 (Ø3/4'') | m | 357
19 |  | Termoizolācija s=50mm, λ≤ 0.045 W/ (m*K) | DN15 | m | 1
20 |  | Termoizolācija s=50mm, λ≤ 0.045 W/ (m*K) | DN20 | m | 112