## Titullapa
APSTIPRINĀTS SIA „Tukuma Nami” valdes sēdē 2019.gada 05. februāris Protokols Nr. 19/1
SIA „Tukuma Nami”
Vienotais reģ.Nr. 40003397810
PVN reģ.Nr. LV 40003397810
Kurzemes iela 9, Tukums, Tukuma Novads, LV-3101
„Daudzdzīvokļu dzīvojamās ēkas Kalēju ielā 14 k-2, Tukumā energoefektivitātes paaugstināšana”
Kadastra Nr. 9001 004 0774 001
Būvdarbu apjomi
Iepirkuma identifikācijas numurs: DME0000057
Tukums
2017

## Būvlaukums
Lokālā tāme Nr. 1
Būvlaukums
Nr.p.k. | Kods | Darba nosaukums | Mērvienība | Daudzums
1 | 2 | 3 | 4 | 5
Būvlaukums
1 | Līg.c. | Būvniecības žoga uzstādīšana, noma | t.m | 128.5
2 | Līg.c. | Strādnieku sadzīves konteinera uzstādīšana, noma | gab | 1
3 | Līg.c. | Jūras konteinera uzstādīšana noma | gab | 1
4 | Līg.c. | Būvmateriālu pagaidu novietnes izbūve | gab | 1
5 | Līg.c. | Biotualetes uzstādīšana noma | gab | 1
6 | Līg.c. | Gājēju tuneļa izbūve | gab | 2
7 | Līg.c. | Būvtafele | gab | 1
8 | Līg.c. | Brīdinājuma zīmes | gab | 1
9 | Līg.c. | Elektropieslēguma izveide | gab | 1
10 | Līg.c. | Ūdens pieslēguma izveide | gab | 1

## Bēniņi
Lokālā tāme Nr. 2
Bēniņi
Nr.p.k. | Kods | Darba nosaukums | Mērvienība | Daudzums
1 | 2 | 3 | 4 | 5
Bēniņi
1 | Līg.c. | Bēniniņu attīrīšana | m2 | 147
2 | Līg.c. | Koka laipu izbūve | m2 | 21
|  | Kokmateriāls | m3 | 2.2512
|  | Stiprinājumi | kompl | 21
3 | Līg.c. | Difūzijas membrānas montāža | m2 | 147
|  | Difūzijas membrāna | m2 | 161.7
4 | Līg.c. | Beramās vates iestrāde | m2 | 147
|  | Beramā vate 300mm (pēc rukuma), λ≤0,041 W/(mK | m3 | 46.305
5 | Līg.c. | Pretvēja izolācijas montāža | m2 | 12
|  | Pretvēja izolācija | m2 | 12
6 | Līg.c. | Durvju ailu piemūrēšana | gab | 1

## Cokols
Lokālā tāme Nr. 3
Cokola renovācija
Nr.p.k. | Kods | Darba nosaukums | Mērvienība | Daudzums
1 | 2 | 3 | 4 | 5
Cokols
1 | Līg.c. | Esošās betona apmales demontāža | m | 77
2 | Līg.c. | Grunts izstrāde cokola siltināšanai | m3 | 50.05
3 | Līg.c. | Virsmas sagatavošana siltināšanai (bojātā apmetuma nokalšana, plaisu aizdare) | m2 | 79.001
4 | Līg.c. | Hidroizolācijas uzklāšana divās kārtās | m2 | 117.3204
|  | vertikālā hidroizolācija | kg | 258.1049
5 | Līg.c. | Pamatu gruntēšana un siltināšana ar ekstrudētu putupolistirolu | m2 | 66.7
|  | grunts | kg | 13.34
|  | ekstrudētais putupolistirols,100 mm λ≤0,037 W/mK | m2 | 70.04
|  | līmjava | kg | 400.2
|  | dībeļi | gab | 334
6 | Līg.c. | Virsmas armēšana | m2 | 61.344
|  | armējamā java | kg | 429.408
|  | pvc siets 160 g/m2 | m2 | 70.5456
|  | pvc stūri | m | 20
7 | Līg.c. | Virsmas gruntēšana un dekoratīvā apmetuma uzklāšana | m2 | 52.1424
|  | grunts | kg | 15.64
|  | tonēts dekoratīvais apmetums | kg | 156.4272
8 | Līg.c. | Pamatu aizbēršana | m3 | 38.2855
|  | smilts | m3 | 42.114
9 | Līg.c. | Bruģa montāža | m2 | 51.15
|  | Šķembu slānis | m3 | 11.7645
|  | Bruģis | m2 | 56.265
10 | Līg.c. | Betona bruģa apmales montāža | t.m | 75.5
11 | Līg.c. | Betona renes uzstādīšana zem lietus ūdens notekām | gab | 5
|  | betona rene l=2000 mm | gab. | 5
12 | Līg.c. | Gaismas aku remonts | gab | 3

## Fasāde
Lokālā tāme Nr. 4
Fasādes renovācija
Nr.p.k. | Kods | Darba nosaukums | Mērvienība | Daudzums
1 | 2 | 3 | 4 | 5
0 |  | Fasādes siltināšana
1 | Līg.c. | Sastatņu montāža un demontāža | m2 | 799.2
|  | sastatņu noma uz visu būvniecības laiku | m2 | 799.2
|  | aizsargsiets | m2 | 999
2 | Līg.c. | Pagaidu jumta izbūve virs sastatnēm, uz būvniecības laiku | t.m | 74
3 | Līg.c. | Virsmas sagatavošana siltināšanai (plaisu aizdare bez vertikālas sienu izlīdzināšanas) | m2 | 560
4 | Līg.c. | Cokola profila uzstādīšana | m | 68.2
|  | cokola profils | m | 72.974
5 | Līg.c. | Fasādes virsmas gruntēšana | m2 | 560
|  | grunts | kg | 112
6 | Līg.c. | Fasādes virsmas siltināšana | m2 | 560
|  | akmens vate b=120 mm, λ≤0,037 W/(mK | m2 | 588
|  | dībeļi | gab | 3528
|  | līmjava | kg | 3360
7 | Līg.c. | Siltinātās virsmas armēšana | m2 | 560
|  | armējamā java | kg | 3920
|  | pvc siets | m2 | 644
|  | ārējie pvc stūri | m | 476
8 | Līg.c. | Virsmas gruntēšana un dekoratīvā apmetuma uzklāšana | m2 | 560
|  | grunts | kg | 112
|  | tonēts dekoratīvais apmetums | kg | 1680
9 | Līg.c. | Palodzes demontāža | t.m | 46.3
10 | Līg.c. | Durvju, logu aiļu siltināšana, armēšana, gruntēšana, dekoratīvā apmetuma uzklāšana | m | 265.36
|  | siltinājums 30-50 mm, λ≤0,037 W/(mK | m2 | 63.6864
|  | līmjava | kg | 382.1184
|  | armējamā java | kg | 445.8048
|  | loga, durvju kārbas un siltinājuma salaiduma profils | m | 318.432
|  | pvc stūri | m | 318.432
|  | pvc sturis ar lāseni | m | 55.56
|  | grunts | kg | 12.7373
|  | tonēts dekoratīvais apmetums | kg | 191.0592
11 | Līg.c. | Ārējās izolācijas lentas montāža | t.m | 265.36
|  | ārējā izolācijas lenta | t.m | 283.9352
12 | Līg.c. | Skārda palodzes montāža | t.m | 46.3
|  | skārda palodze | t.m | 46.3
13 | Līg.c. | Fasādes pieslēgumu elementu montāža (numura zīme, karoga turētājs u.t.t | kompl | 1
|  | elementu montāžas stiprinājumi | kompl | 1
14 | Līg.c. | Svaiga gaisa vārstu uzstādīšana | gab | 6
|  | vārsts VTK 100 | gab | 6
0 |  | Lietus ūdens teknes, notekas
15 | Līg.c. | Lietus ūdens tekņu, noteku demontāža | m | 105.24
16 | Līg.c. | Jaunu lietus ūdens noteku tekņu uzstādīšana | m | 105.24
0 |  | Lodžijas
17 | Līg.c. | Lodžiju skārda lāseņa montāža | t.m | 64.5
|  | skārda lāsenis | t.m | 70.95
18 | Līg.c. | Virsmas armēšana (lodžiju griesti) | m2 | 51.6
|  | armējamā java | kg | 361.2
|  | pvc siets | m2 | 59.34
|  | ārējie pvc stūri | m | 43.86
19 | Līg.c. | Virsmas gruntēšana un dekoratīvā apmetuma uzklāšana | m2 | 51.6
|  | grunts | kg | 10.32
|  | tonēts dekoratīvais apmetums | kg | 154.8
20 | Līg.c. | Nosegcepures montāža lodžiju starpsienām | t.m | 10.5
|  | Nosegelements, 0,5 mm, PE pārklājums | t.m | 11.55
21 | L.c. | Koka karkasa izbūve parapetiem | t.m | 29
0 |  | Kokmateriāls | m3 | 0.099429
0 |  | Stiprinājumi | kompl | 29
22 | L.c. | Parapeta siltināšana | t.m | 29
0 |  | akmens vate b=100 mm, λ≤0,037 W/(mK | m2 | 12.76
0 |  | Stiprinājumi | gab | 63.8
22 | L.c. | Skārda lāseņa uzstādīšana | m | 29
0 |  | skārda lāsenis b=250 mm, 0,5 mm, PE pārklājums | t.m. | 31.9
23 | Līg.c. | Parapetu nosegcepures montāža | t.m | 29
|  | Nosegcepures, 0,5 mm, PE pārklājums | t.m | 31.9
24 | Līg.c. | Ieejas jumtiņa-sienas savienojuma skārda lāseņa uzstādīšana | t.m. | 4.7
0 |  | skārda lāsenis b=700 mm, 0,5 mm, PE pārklājums | t.m. | 5.17
|  | savienojuma profils metāla profilam ar siltumizolāciju ALB-EO-MC-20 | t.m. | 3.85
24 | Līg.c. | Esošā karoga turētāja demontāža, jauna uzstādīšana | gab | 1
25 | Līg.c. | Būvgružu iekraušana konteinerā un nogādāšana izgāztuvē | m3 | 32
26 | Līg.c. | Vēja kastu remonts, krāsošana | t.m | 40.6
|  | Krāsa | kg | 11.368
|  | Kokmateriāls | m3 | 0.0812
|  | Stiprinājumi | kompl | 40.6

## Pagrabs
Lokālā tāme Nr. 5
Pagraba griestu siltināšana
Nr.p.k. | Kods | Darba nosaukums | Mērvienība | Daudzums
1 | 2 | 3 | 4 | 5
1 | Līg.c. | Koka starpsienu augstuma samazināšana starp pagrabiem (kopējā griestu platība) | m2 | 142
2 | Līg.c. | Pagraba griestu sagatvošana siltināšanai, siltināšana | m2 | 142
|  | grunts | kg | 28.4
|  | Vate Paroc CGL 100 mm (vai analogs), λ≤0,037 W/(mK | m2 | 156.2
|  | līmjava Knauf kleberspachtel M vai analogs | kg | 923
3 | Līg.c. | Elektroinstalācijas atcelšana | m2 | 142
0

## Ventilācijas kanāli
Lokālā tāme Nr. 6
Ventilācijas kanālu tīrīšana
Nr.p.k. | Kods | Darba nosaukums | Mērvienība | Daudzums
1 | 2 | 3 | 4 | 5
1 | Līg.c. | Ventilācijas kanālu tīrīšana, izpilddokumentācijas sagatavošana | gab | 12

## Logi
Lokālā tāme Nr. 7
Logi, durvis
Nr.p.k. | Kods | Darba nosaukums | Mērvienība | Daudzums
1 | 2 | 3 | 4 | 5
1 | Līg.c. | Loga L1 demontāža, montāža, ailes apdare, tvaika izolācija | gab | 1
|  | PVC profils 5 kameru, 2 stiklu ar selektīvo pārklājumu , Uw≤1,3 W/m2K, tonis tumši brūns izmēri: logam augstums 1400 mm, platums 900 mm, tvaika izolācija, PVC palodze | gab | 1
2 | Līg.c. | Loga L2 demontāža, montāža, ailes apdare, tvaika izolācija | gab | 3
|  | PVC profils 5 kameru, 2 stiklu ar selektīvo pārklājumu , Uw≤1,3 W/m2K, tonis tumši brūns izmēri: logam augstums 1400 mm, platums 1200 mm, tvaika izolācija, PVC palodze | gab | 3
3 | Līg.c. | Loga L3 demontāža, montāža, ailes apdare, tvaika izolācija | gab | 1
|  | PVC profils 5 kameru, 2 stiklu ar selektīvo pārklājumu , Uw≤1,3 W/m2K, tonis tumši brūns izmēri: logam augstums 700 mm, platums 700 mm, tvaika izolācija, PVC palodze | gab | 1
4 | Līg.c. | Loga L5` demontāža, montāža, ailes apdare, tvaika izolācija | gab | 1
|  | PVC profils 5 kameru, 2 stiklu ar selektīvo pārklājumu , Uw≤1,3 W/m2K, tonis tumši brūns izmēri:loga augstums 1400 mm, loga platums 800 mm, balkona durvju platums 700 mm, durvju augstums 2200 mm , tvaika izolācija, PVC palodze | gab | 1
5 | Līg.c. | Pagraba loga montāža, tvaika izolācija | gab | 3
|  | Pagraba logs L6, ar ventilācijas resti, tonis tumši brūns, izmēri augstums 1000 mm, platums 1100 mm | gab | 3
6 | Līg.c. | Loga L8 demontāža, montāža, ailes apdare, tvaika izolācija | gab | 1
|  | PVC profils 5 kameru, 2 stiklu ar selektīvo pārklājumu , Uw≤1,3 W/m2K, tonis tumši brūns izmēri: logam augstums 1400 mm, platums 1750 mm, tvaika izolācija, PVC palodze | gab | 1
7 | Līg.c. | Loga L14 demontāža, montāža, ailes apdare, tvaika izolācija | gab | 1
|  | PVC profils 5 kameru, 2 stiklu ar selektīvo pārklājumu , Uw≤1,3 W/m2K, tonis tumši brūns izmēri: logam augstums 1400 mm, platums 1600 mm, tvaika izolācija, PVC palodze | gab | 1
8 | Līg.c. | Duvju D2 demontāža, montāža, ailes apdare, tvaika izolācija | gab | 1
|  | Durvis metāla, slēdzamas D2, Uw≤1,8 W/m2K, tonis RR-32, durvju augstums 2100 mm, platums 0,9 mm | gab | 1
9 | Līg.c. | Duvju D3 demontāža, montāža, ailes apdare, tvaika izolācija | gab | 1
|  | Durvis metāla, slēdzamas D3, Uw≤1,8 W/m2K, tonis RR-32, durvju augstums 1880 mm, platums 0,9 mm | gab | 1
10 | Līg.c. | Restes L12, L13 montāža | gab | 2
|  | Metāla reste augstums 1100 mm, platums 1490 mm | gab | 2

## Apkure
Lokālā tāme Nr. 8
Apkure
Nr.p.k. | Kods | Darba nosaukums | Modelis | Mērvienība | Daudzums
1 | 2 | 3 | 4 |  | 5
1 |  | Tērauda radiators, tips - ar sānu pieslēgumu, komplektā - korķis, atgaisošanas ventilis, stiprinājumi | 22-400-1000 | kompl. | 1
2 |  | Tērauda radiators, tips - ar sānu pieslēgumu, komplektā - korķis, atgaisošanas ventilis, stiprinājumi | 22-400-1200 | kompl. | 1
3 |  | Tērauda radiators, tips - ar sānu pieslēgumu, komplektā - korķis, atgaisošanas ventilis, stiprinājumi | 22-400-400 | kompl. | 13
4 |  | Tērauda radiators, tips - ar sānu pieslēgumu, komplektā - korķis, atgaisošanas ventilis, stiprinājumi | 22-400-600 | kompl. | 14
5 |  | Tērauda radiators, tips - ar sānu pieslēgumu, komplektā - korķis, atgaisošanas ventilis, stiprinājumi | 22-400-800 | kompl. | 6
6 |  | Tērauda radiators, tips - ar sānu pieslēgumu, komplektā - korķis, atgaisošanas ventilis, stiprinājumi | 22-900-600 | kompl. | 1
7 |  | Noslēgventilis (tauriņveida) | DN15 (Ø1/2'') | kompl. | 36
8 |  | termostatventilis divcauruļu sistēmām | DN20 (Ø3/4'') | kompl. | 1
9 |  | termostata galva (mehāniskā ar ciparu iedaļām, 2cauruļu sistēmām) |  | kompl. | 1
10 |  | Alokators ar attālināto nolasīšanu | Siltummaksas sadalitajs MESA WHE460z divsensoru ar datu radio parraidi | kompl. | 35
11 |  | Datu uztvērējs | Datu uztverejs MESAdata WTT16 12V barošana | kompl. | 1
12 |  | termostata galva automātiskā |  | gab. | 35
13 |  | trejgaitas vārsts ( 66 labie, 51 kreisie) | DN 15 (3/4'') | kompl. | 35
14 |  | Automātiskais atgaisotājs (pēdējā stāva radiatoriem) |  | gab. | 12
15 |  | Balansēšanas vārsts | DN 15 (3/4'') | kompl. | 13
16 |  | Noslēgventilis | DN15 (Ø1/2'') | kompl. | 28
17 |  | Noslēgventilis | DN20 (Ø3/4'') | kompl. | 20
18 |  | Tērauda caurule | DN15 (Ø1/2'') | m | 33
19 |  | Tērauda caurule | DN20 (Ø3/4'') | m | 153
20 |  | Termoizolācija s=50mm, λ≤ 0.045 W/ (m*K) | DN15 | m | 1
21 |  | Termoizolācija s=50mm, λ≤ 0.045 W/ (m*K) | DN20 | m | 48